## 冷凝器 Condenser
DunAn Micro-Channel Design Sheet 盾安微通道换热器设计表
Customer information: 客户信息:
Company 公司
Contact person 联系人
Project 项目
Condenser Thermal Datus 冷凝器热工参数 | Unit 单位 | Customer provided 客户提供 | Dunan provided 盾安提供
The parameters of Refrigerant 制冷剂侧参数
Type of refrigerant 制冷剂
Refrigerant flow rate 制冷剂流量 | kg/h
Entering refrigerant temperature 进口制冷剂温度 | ℃
Condensation temperature 冷凝温度 | ℃
Leaving refrigerant temperature 出口制冷剂温度 | ℃
Leaving refrigerant subcooling 出口过冷度 | ℃
The parameters of Air 空气侧参数
Inlet air temperature 进风温度 | ℃
Outlet air temperature 出风温度 | ℃
Air relative humidity 进风空气相对湿度 | %
Air flow rate volumetic 空气体积流量 | m3/h
Air flow speed 风速 | m/s
The Capacity of Coil 换热器能力
Heat Rejection Capacity 散热量 | Kw
Refrigerant side pressure drop 制冷剂侧压降 | kPa
Air side pressure drop 风侧压降 | Pa
Geometry几何尺寸
Length(specify) 长度(具体说明） | mm
Height(specify) 高度（具体说明） | mm
Depth 厚度 | mm
Inlet pipe size 进口管尺寸 | mm
Outlet pipe size 出口管尺寸 | mm
Flat tube type Width×Height×Port count 扁管规格 宽度×厚度×孔数 | mm
Fin type Width×Height×FPI 翅片规格 宽度×高度×FPI | mm
Header type OD×thickness 集流管规格 外径×厚度 | mm
Circuit 流路

## 蒸发器 Evaporator
DunAn Micro-Channel Design Sheet 盾安微通道换热器设计表
Customer information: 客户信息:
Company 公司
Contact person 联系人
Project 项目
Evaporator Thermal Datus 蒸发器热工参数 | Unit 单位 | Customer provided 客户提供 | Dunan provided 盾安提供
The parameters of Refrigerant 制冷剂侧参数
Type of refrigerant 制冷剂
Refrigerant flow rate 制冷剂流量 | kg/h
Inlet Refrigerant quality 入口制冷剂干度 | %
Temperature before expansion valve 膨胀阀前温度 | ℃
pressure before expansion valve 膨胀阀前压力 | kPa
Evaporator temperature 蒸发温度 | ℃
Leaving refrigerant temperature 出口制冷剂温度 | ℃
Leaving refrigerant subheating 出口过热度 | ℃
The parameters of Air 空气侧参数
Inlet air temperature 进风温度 | ℃
Outlet air temperature 出风温度 | ℃
Air relative humidity 进风空气相对湿度 | %
Air flow rate volumetic 空气体积流量 | m3/h
Air flow speed 风速 | m/s
The Capacity of Coil 换热器能力
Heat Rejection Capacity 散热量 | Kw
Refrigerant side pressure drop 制冷剂侧压降 | kPa
Air side pressure drop 风侧压降 | Pa
Geometry几何尺寸
Length(specify) 长度(具体说明） | mm
Height(specify) 高度（具体说明） | mm
Depth 厚度 | mm
Inlet pipe size 进口管尺寸 | mm
Outlet pipe size 出口管尺寸 | mm
Flat tube type Width×Height×Port count 扁管规格 宽度×厚度×孔数 | mm
Fin type Width×Height×FPI 翅片规格 宽度×高度×FPI | mm
Header type OD×thickness 集流管规格 外径×厚度 | mm
Circuit 流路

## A-COIL美式风管机
DunAn Micro-Channel Design Sheet 盾安微通道换热器设计表
Customer information: 客户信息:
Company 公司
Contact person 联系人
Project 项目
Evaporator Thermal Datus 蒸发器热工参数 | Unit 单位 | Customer provided 客户提供 | Dunan provided 盾安提供
The parameters of Refrigerant 制冷剂侧参数
Type of refrigerant 制冷剂
Refrigerant flow rate 制冷剂流量 | kg/h
Inlet Refrigerant quality 入口制冷剂干度 | %
Temperature before expansion valve 膨胀阀前温度 | ℃
pressure before expansion valve 膨胀阀前压力 | kPa
Evaporator temperature 蒸发温度 | ℃
Leaving refrigerant temperature 出口制冷剂温度 | ℃
Leaving refrigerant subheating 出口过热度 | ℃
The parameters of Air 空气侧参数
Inlet air temperature 进风温度 | ℃
Outlet air temperature 出风温度 | ℃
Air relative humidity 进风空气相对湿度 | %
Air flow rate volumetic 空气体积流量 | m3/h
Installation Type 安装方式 | /
Air flow speed 风速 | m/s
The Capacity of Coil 换热器能力
Heat Rejection Capacity 散热量 | Kw
Refrigerant side pressure drop 制冷剂侧压降 | kPa
Air side pressure drop 风侧压降 | Pa
Geometry几何尺寸
MLth 集流管长度（箱体深度方向） | mm
AWdt 集流管外边距离（箱体宽度方向） | mm
AHgt 折弯后芯体高度（箱体净高方向） | mm
Tube Depth 扁管厚度 | mm
Inlet pipe size 进口管尺寸 | mm
Outlet pipe size 出口管尺寸 | mm
Flat tube type Width×Height×Port count 扁管规格 宽度×厚度×孔数 | mm
Fin type Width×Height×FPI 翅片规格 宽度×高度×FPI | mm
Header type OD×thickness 集流管规格 外径×厚度 | mm
Circuit 流路 | / | 默认单回路